## 封面
计算器简介： 该计算器工具主要用来对选择的POE交换机设备和AP设备组合带载能力的评估，通过该工具可以提升实施部署前的评估效率及确保准确的设备部署数量，同时也可以在投标方案评估时通过该工具计算出POE交换机支持AP或PD设备的数量。
| 计算器 | POE交换机带载能力计算器
混合带载数计算器
单型号受电设备最大带载数计算器
数据说明： 1、红色字体部分需要我们根据客户场景手动收入的相关信息； 2、黑色字体部分为自动生成； 3、产品信息库中的数据来源硬件安装手册及软件命令手册。

## POE交换机与受电设备组合带载能力计算器
混合带载数计算器
POE交换机型号配置 | POE交换机型号 | RG-S2910-24GT4SFP-UP-H（60W HPOE）
| 供电管理模式选择 | 节能模式 |  |  |  | 请审核交换机供电模式是否模式配置正确。
| 默认供电模式 | 节能模式
| POE交换机基本信息 | 1-4口为HPOE端口，每端口支持最大60W的POE供电，5-24端口支持最大30W的POE供电
| POE输出最大功率(W) | 370 |  |  |  |  | 备注： 1、红色字体部分需要根据客户场景手动输入的信息； 2、黑色字体部分为工具自动生成； 3、自动模式下对于HPOE交换机，class4等级的AP必须接到普通POE端口上进行评估 4、评价结论为FAIL，有四种情况： 1）实际总使用功率大于交换机POE最大输出功率。 2）实际总使用功率虽小于交换机POE最大输出功率，但 期望配置PD数量大于交换机端口数； 3）输入HOPE设备的个数大于交换机支持最大的HPOE端口数； 4）在节能模式下，最后一台AP设备实际最大功耗小于剩余总功耗，但不满足硬件协商功率。
锐捷受电设备型号配置 | 型号 | 指标功率（W） | 期望配置数量（台）
| RG-AP520(W2) | 13.7619 | 24 | 30 | 13.7619
| 无 | 0 |  | 0 | 0
| 无 | 0 |  | 0 | 0
| 无 | 0 |  | 0 | 0
| 无 | 0 |  | 0 | 0
| 无 | 0 |  | 0 | 0
友商受电设备型号配置 | 某品牌摄像头 | 指标功率（W） | 期望配置数量（台）
实际消耗功耗（W） | 330.2844
交换机剩余功耗（W） | 39.7156
评估结果 |  | PASS
单型号受电设备最大带载数计算器
POE交换机型号配置 | POE交换机型号 | RG-S2910-24GT4SFP-UP-H（60W HPOE）
| 供电管理模式选择 | 节能模式 |  |  |  | 请审核交换机供电模式是否模式配置正确。
| 默认供电模式 | 节能模式
| POE交换机基本信息 | 1-4口为HPOE端口，每端口支持最大60W的POE供电，5-24端口支持最大30W的POE供电
备注： 1、红色字体部分需要根据客户场景手动输入的信息； 2、黑色字体部分为工具自动生成；
| POE输出最大功率(W) | 370
锐捷POE/POE+受电设备型号配置 | 型号 | 指标功率（W） | 最大支持数量（台）
| RG-AP520(W2) | 13.7619 | 24
HPOE受电设备型号配置 | APD-M(EA) | 28.476 | 10
友商POE/POE+受电设备型号配置 | 某品牌摄像头 | 指标功率(W) | 最大支持数量（台）
0
友商HPOE受电设备型号配置 | 某品牌摄像头 | 指标功率(W) | 最大支持数量（台）
0
Note on D4: 手动选择
Note on D5: 手动选择供电模式
Note on D10: 手动选择受电设备型号
Note on D17: 手动输入
Note on D30: 手动选择
Note on D31: 手动选择供电模式
Note on D36: 手动选择受电设备型号
Note on E17: 需要手动输入
Note on H10: 按实际需求输入设备数量
Note on H17: 按实际需求输入设备数量台数

## POE交换机产品基本信息库
产品型号 | 使用芯片方案 | 满载能力 | 默认供电管理模式 | 产品信息 | POE输出最大功率（W） | 802.3 AF/AT POE最大供电端口数 | HPOE最大供电端口数 | 此数据库信息切勿误删或变更否则将导致数据库破坏，计算结果出错。
S2910-10GT2SFP-P-E | PD69208 | af:8口 at:4口 | 节能模式 | 1-8口为POE端口，每个端口支持最大30W的POE+供电 | 125 | 8 | 0
D2108GP | PD69208 | af:8口 at:4口 | 节能模式 | 1-8口为POE端口，每个端口支持最大30W的POE+供电 | 125 | 8 | 0
RG-NBS2009G-P（软件为11.x） | PD69208 | af:8口 at:4口 | 节能模式 | 1-8口为POE端口，每个端口支持最大30W的POE+供电 | 125 | 8 | 0
S2710G-P（软件为11.x） |  | af:8口 at:4口 | 节能模式 | 1-8口为POE端口，每个端口支持最大30W的POE+供电 | 125 | 8 | 0
S2910-10GT2SFP-UP-H（90W HPOE） | PD69208 | af:8口 at:8口 HPOE:8口 | 节能模式 | 1-8口为HPOE端口，每端口支持最大95W的POE供电 | 760 | 8 | 8
RG-S2910-24GT4SFP-UP-H（90W HPOE） | PD69208 | af:24口 at:12口 HPOE:4口 | 节能模式 | 1-4口为HPOE端口，每端口支持最大90W的POE供电，5-24端口支持最大30W的POE供电 | 370 | 24 | 4
RG-S2910-24GT4XS-UP-H（90W HPOE） | PD69208 | af:24口 at:12口 HPOE:4口 | 节能模式 | 1-4口为HPOE端口，每端口支持最大90W的POE供电，5-24端口支持最大30W的POE供电 | 370 | 24 | 4
S2910-10GT2SFP-UP-H（60W HPOE） | PD69208 | af:8口 at:8口 HPOE:8口 | 节能模式 | 1-8口为HPOE端口，每端口支持最大60W的POE供电 | 760 | 8 | 8
RG-S2910-24GT4SFP-UP-H（60W HPOE） | PD69208 | af:24口 at:12口 HPOE:4口 | 节能模式 | 1-4口为HPOE端口，每端口支持最大60W的POE供电，5-24端口支持最大30W的POE供电 | 370 | 24 | 4
RG-S2910-24GT4XS-UP-H（60W HPOE） | PD69208 | af:24口 at:12口 HPOE:4口 | 节能模式 | 1-4口为HPOE端口，每端口支持最大60W的POE供电，5-24端口支持最大30W的POE供电 | 370 | 24 | 4
D2124GP | PD69208 | af:24口 at:12口 HPOE:4口 | 节能模式 | 1-4口为HPOE端口，每端口支持最大90W的POE供电，5-24端口支持最大30W的POE供电 | 370 | 24 | 4
RG-S2528G-24P V3 | PD69208 | af:24口 at:12口 HPOE:4口 | 节能模式 | 1-4口为HPOE端口，每端口支持最大90W的POE供电，5-24端口支持最大30W的POE供电 | 370 | 24 | 4
RG-S2910C-24GT2XS-P-E | PD69208 | af:24口 at:12口 | 节能模式 | 1-24端口支持最大30W的POE供电 | 370 | 24 | 0
RG-S2910C-24GT2XS-HP-E(单500W电源) | PD69208 | af:24口 at:12口 | 节能模式 | 1-24端口支持最大30W的POE供电 | 370 | 24 | 0
RG-S2910C-24GT2XS-HP-E(双500电源) | PD69208 | af:24口 at:24口 | 节能模式 | 1-24端口支持最大30W的POE供电 | 740 | 24 | 0
RG-S2910C-24GT2XS-HP-E(单1150电源) | PD69208 | af:24口 at:24口 | 节能模式 | 1-24端口支持最大30W的POE供电 | 740 | 24 | 0
RG-S2910C-24GT2XS-HP-E(双1150电源) | PD69208 | af:24口 at:24口 | 节能模式 | 1-24端口支持最大30W的POE供电 | 1480 | 24 | 0
RG-WS6024(单500W电源) | PD69208 | af:24口 at:12口 | 节能模式 | 1-24端口支持最大30W的POE供电 | 370 | 24 | 0
RG-WS6024(双500电源) | PD69208 | af:24口 at:24口 | 节能模式 | 1-24端口支持最大30W的POE供电 | 740 | 24 | 0
RG-WS6024(单1150电源) | PD69208 | af:24口 at:24口 | 节能模式 | 1-24端口支持最大30W的POE供电 | 740 | 24 | 0
RG-WS6024(双1150电源) | PD69208 | af:24口 at:24口 | 节能模式 | 1-24端口支持最大30W的POE供电 | 1480 | 24 | 0
RG-S2910C-48GT2XS-HP-E(单500W电源) | PD69208 | af:24口 at:12口 | 节能模式 | 1-48端口支持最大30W的POE供电 | 370 | 48 | 0
RG-S2910C-48GT2XS-HP-E(双500W电源) | PD69208 | af:48口 at:24口 | 节能模式 | 1-48端口支持最大30W的POE供电 | 740 | 48 | 0
RG-S2910C-48GT2XS-HP-E(单1150电源) | PD69208 | af:48口 at:24口 | 节能模式 | 1-48端口支持最大30W的POE供电 | 740 | 48 | 0
RG-S2910C-48GT2XS-HP-E(双1150电源) | PD69208 | af:48口 at:48口 | 节能模式 | 1-48端口支持最大30W的POE供电 | 1480 | 48 | 0
RG-S5750-48GT/4SFP-P V5.0(单500W电源) | PD69208 | af:24口 at:12口 | 节能模式 | 1-48端口支持最大30W的POE供电 | 370 | 48 | 0
RG-S5750-48GT/4SFP-P V5.0(双500W电源) | PD69208 | af:48口 at:24口 | 节能模式 | 1-48端口支持最大30W的POE供电 | 740 | 48 | 0
RG-S5750-48GT/4SFP-P V5.0(单1150电源) | PD69208 | af:48口 at:24口 | 节能模式 | 1-48端口支持最大30W的POE供电 | 740 | 48 | 0
RG-S5750-48GT/4SFP-P V5.0(双1150电源) | PD69208 | af:48口 at:48口 | 节能模式 | 1-48端口支持最大30W的POE供电 | 1480 | 48 | 0
RG-S2628G-P V1.XX |  | af:24口 | 自动模式 | 1-24端口支持最大15.4W的POE供电 | 370 | 24 | 0
RG-S2628G-P V2.XX | TPS23851DCER | af:24口 at:12口 | 自动模式 | 1-24端口支持最大30W的POE供电 | 370 | 24 | 0
RG-S2652G-P |  | af:24口 at:12口 | 自动模式 | 1-24端口支持最大30W的POE供电 | 370 | 24 | 0
RG-S2528G-24P | TPS23851DCER | af:24口 at:12口 | 自动模式 | 1-24端口支持最大30W的POE供电 | 370 | 24 | 0
RG-S2928G-12P |  | af:12口 at:6口 | 自动模式 | 1-12端口支持最大30W的POE供电 | 185 | 12 | 0
RG-S2928G-24P | TPS23851DCER | af:24口 at:12口 | 自动模式 | 1-24端口支持最大30W的POE供电 | 370 | 24 | 0
RG-S3760E-24P | TPS23851DCER | af:24口 at:12口 | 自动模式 | 1-24端口支持最大30W的POE供电 | 370 | 24 | 0
RG-S3760E-48P |  | af:24口 at:12口 | 自动模式 | 1-48端口支持最大30W的POE供电 | 370 | 24 | 0
RG-S5750-24GT/8SFP-P(单500W电源) | PD69012 | af:24口 at:12口 | 自动模式 | 1-24端口支持最大30W的POE供电 | 370 | 24 | 0
RG-S5750-24GT/8SFP-P(双500W电源) | PD69012 | af:24口 at:24口 | 自动模式 | 1-24端口支持最大30W的POE供电 | 740 | 24 | 0
RG-S5750-48GT/4SFP-P(单500W电源) | PD69012 | af:24口 at:12口 | 自动模式 | 1-48端口支持最大30W的POE供电 | 370 | 48 | 0
RG-S5750-48GT/4SFP-P(双500W电源) | PD69012 | af:48口 at:24口 | 自动模式 | 1-48端口支持最大30W的POE供电 | 740 | 48 | 0
M18000-48GT-P-ED | V1.4前：TI/TPS23851DCER V1.4后：TI/TPS23861PWR | af:48口 at:48口 | 自动模式 | 1-48口为POE端口，每个端口支持最大30W的POE+供电 | 1440 | 48 | 0
M8600E-48GT-P-ED | V1.4前：TI/TPS23851DCER V1.4后：TI/TPS23861PWR | af:48口 at:48口 | 自动模式 | 1-48口为POE端口，每个端口支持最大30W的POE+供电 | 1440 | 48 | 0
M7800E-48GT-P-ED | V1.4前：TI/TPS23851DCER V1.4后：TI/TPS23861PWR | af:48口 at:48口 | 自动模式 | 1-48口为POE端口，每个端口支持最大30W的POE+供电 | 1440 | 48 | 0
M7800C-48GT4XS-P-EA | PD69208 | af:48口 at:48口 | 自动模式 | 1-48口为POE端口，每个端口支持最大30W的POE+供电 | 1440 | 48 | 0
M8600P-48GT/4SFP-EC | PD64012 | af:48口 | 自动模式 | 1-48口为POE端口，每个端口支持最大15.4W的供电 | 810 | 48 | 0

## AP产品基本信息库
AP分类 | AP型号 | AF/AT | PD Class | CLASS分级功率（W） | 整机最大功耗（W） | LLDP | LLDP协商功率（W） | 双POE | PSE芯片输出功率含线损（W） | 此数据库信息切勿误删或变更否则将导致数据库破坏，计算结果出错。
SMB | 无 |  |  | 0 |  |  |  |  | 0
| RG-RAP100 |  | class 3 | 15.4 | 5 | 不支持 | 15.4 | N | 5.112
| RG-RAP110 |  | class 0 | 15.4 | 4 | 不支持 | 15.4 | N | 4.071
| RG-RAP120 |  | class 4 | 30 | 8 | 不支持 | 30 | N | 8.295
| RG-RAP120(V2) |  | class 3 | 15.4 | 6 | 不支持 | 15.4 | N | 6.1628
| RG-RAP210(B) |  | class 3 | 15.4 | 5 | 不支持 | 15.4 | N | 5.112
| RG-RAP210(V2) |  | class 3 | 15.4 | 5 | 不支持 | 15.4 | N | 5.112
| RG-RAP210(EV2) |  | class 3 | 15.4 | 7.5 | 不支持 | 15.4 | N | 7.758
| RG-RAP220(EV2) |  | class 3 | 15.4 | 12.95 | 不支持 | 15.4 |  | 13.7619
| RG-RAP220(V2) |  | class 3 | 15.4 | 12.95 | 不支持 | 15.4 |  | 13.7619
| RG-RAP630(IODA) |  | class 4 | 30 | 25 | 支持，默认开启 | 25.5 |  | 28.476
| RG-RAP630(CD) |  | class 3 | 15.4 | 12.95 | 不支持 | 15.4 |  | 13.7619
医疗 | AP4210 |  | class 3 | 15.4 | 12.95 | 不支持 | 15.4 |  | 13.7619
| AP4220 |  | class 3 | 15.4 | 12.95 | 不支持 | 15.4 | N | 13.7619
| APD-M(AC) |  | class 4 | 30 | 25 | 支持，默认开启 | 25.5 | N | 28.476
| APD-M(EA) | HPOE | class 4 | 95 | 25 | 支持，默认开启 | 25.5 | N | 28.476
室外产品 | RG-AP520(HD) |  | class 3 | 15.4 | 8 | 不支持 | 15.4 | N | 8.295
| RG-MR620 V2.XX |  | class 3 | 15.4 | 12.95 | 不支持 | 15.4 | N | 13.7619
| RG-AP630(IDA) |  | class 4 | 30 | 25 | 支持，默认开启 | 25.5 | N | 28.476
| RG-AP630(IODA) |  | class 4 | 30 | 25 | 支持，默认开启 | 25.5 | N | 28.476
| RG-AP630(CD) |  | class 3 | 15.4 | 12.95 | 不支持 | 15.4 | N | 13.7619
| RG-AP630(CE) |  | class 3 | 15.4 | 12.95 | 不支持 | 15.4 |  | 13.7619
| RG-AP630(IDA2) |  | class 4 | 30 | 25 | 支持，默认开启 | 25.5 | N | 28.476
轨道交通 | RG-AP530-I(S2) V1.X |  | class 4 | 30 | 25 | 支持，默认开启 | 25.5 | N | 28.476
| RG-AP530-I(S3) V1.X |  | class 4 | 30 | 25 | 支持，默认开启 | 25.5 | N | 28.476
| RG-AP530-I(S2) V2.X |  | class 0 | 15.4 | 12.95 | 不支持 | 15.4 | N | 13.7619
物联网 | RG-IOP-WA V1.XX |  | class 3 | 15.4 | 6 | 不支持 | 15.4 |  | 6.1628
室内放装 | RG-AP220-E(C) |  | class 3 | 15.4 | 12.95 | 不支持 | 15.4 |  | 13.7619
| RG-AP220-SH(C) |  | class 3 | 15.4 | 11.5 | 不支持 | 15.4 |  | 12.1308
| RG-AP320-I |  | class 3 | 15.4 | 11 | 不支持 | 15.4 |  | 11.5743
| RG-AP3220 |  | class 3 | 15.4 | 10.5 | 不支持 | 15.4 |  | 11.0206
| RG-AP3220-P |  | class 3 | 15.4 | 10.5 | 不支持 | 15.4 |  | 11.0206
| RG-AP330-I |  | class 3 | 15.4 | 12 | 不支持 | 15.4 |  | 12.6904
| RG-AP520 |  | class 4 | 30 | 12.95 | 不支持 | 30 |  | 13.7619
| RG-AP520(BT) |  | class 4 | 30 | 12.95 | 不支持 | 30 |  | 13.7619
| RG-AP520(DA) |  | class 3 | 15.4 | 12.95 | 不支持 | 15.4 |  | 13.7619
| RG-AP520(W2) |  | class 4 | 30 | 12.95 | 不支持 | 30 |  | 13.7619
| RG-AP520-I |  | class 3 | 15.4 | 12.95 | 不支持 | 15.4 |  | 13.7619
| RG-AP520-I(G2) |  | class 4 | 30 | 16 | 支持，默认开启 | 25.5 |  | 17.28
| RG-AP520-I(G2) + MAP552(SR) |  | class 4 | 30 | 24 | 支持，默认开启 | 25.5 |  | 27.1628
| RG-AP530-I V1.0 |  | class 4 | 30 | 20 | 支持，默认开启 | 25.5 |  | 22.0922
| RG-AP530-I V1.5 |  | class 4 | 30 | 20 | 支持，默认开启 | 25.5 |  | 22.0922
| RG-AP530-I V2 |  | class 3 | 15.4 | 12.95 | 支持，默认开启 | 25.5 |  | 13.7619
| RG-AP720-I |  | class 4 | 30 | 16 | 支持，默认开启 | 25.5 |  | 17.28
| RG-AP720-I + MAP552(SR) |  | class 4 | 30 | 21 | 支持，默认开启 | 25.5 |  | 23.334
| RG-AP720-L |  | class 3 | 15.4 | 12.95 | 不支持 | 15.4 |  | 13.7619
| RG-AP740-I |  | class 4 | 30 | 25.4 | 支持，默认开启 | 25.5 |  | 29.0068
| RG-AP740-I(C) |  | class 4 | 30 | 25.4 | 支持，默认开启 | 25.5 |  | 29.0068
Wall-AP | RG-AP120-W |  | class 3 | 15.4 | 6 | 不支持 | 15.4 |  | 6.1628
| RG-AP120-S |  | class 0 | 15.4 | 4 | 不支持 | 15.4 |  | 4.071
| RG-AP120(H) |  | class 3 | 15.4 | 4 | 不支持 | 15.4 |  | 4.071
| RG-AP130（L） |  | class 4 | 30 | 8 | 不支持 | 30 |  | 8.295
| RG-AP130（W） |  | class 4 | 30 | 8 | 不支持 | 30 |  | 8.295
| RG-AP130（W2） |  | class 4 | 30 | 8 | 不支持 | 30 |  | 8.295
智分系列 | RG-AP220-E(M)-V2 |  | class 3 | 15.4 | 13 | 不支持 | 15.4 |  | 13.8186
Note on H1: 作者: 软件协商功率

## 评审checklist
序号 | 检查项 | 检查标准 | 检查结果 | 解决办法及期限 | 改善状态 跟踪
1 | 新品参数的准确性 | 1、POE交换机产品参数信息：默认供电管理模式、产品信息、POE输出最大功率、802.3 AF/AT最大供电端口数、HPOE最大端口供电书 2、AP产品参数信息：PD Class、CLASS分级功率、整机最大功率、LLDP协商功率、PSE芯片输出功率含线损 | Pass
2 | 数据库产品信息的更新 | 数据库中是否已更新新品相关参数 | Pass
3 | 计算器中导入新品 | 计算器能准确的计算以及显示新品相关信息 | Pass
4 | 事业部接口人审核 | 审核项目组提供的1,2,3点正确性 | Pass
备注：其中第1,2,3点由PDT团队输出，第4点由事业部接口人确认

## 计算器修订步骤
1、POE交换机产品基本信息库或AP产品基本信息库取消保护功能，具体操作：； Excel工具栏中点击：审阅--》撤销工作表保护，密码rj123456 2、POE交换机产品基本信息库或AP产品基本信息库中按照格式增加新品相关参数； 3、POE交换机产品或AP产品信息库重新命名，具体操作如下： Excel工具栏中点击：公式--》名称管理器---》AP设备/POE交换机设备信息---》 编辑----》 引用位置